## Tabelle1
|  |  | Umgebungsdruck | 1.013 | bar
Sättigungsdruck bei 25°C
| Zusammensetzung davor |  | Gaszusammensetzung danach | Flüssigzusammensetzung |  | Ergebnis: referenzenthalpie des Abgases
H2O | 0.0807 |  | 0.031254 | 0.051042 |  | h_Abgas,ref molspez. | -34118.788 | kJ/kmol
N2 | 0.7507 |  | 0.79108
CO2 | 0.0314 |  | 0.033089 |  |  | h_Abgas,ref massenspez. | -1207.9927 | kJ/kg
O2 | 0.1372 |  | 0.14458
Summe | 1 |  | 1 |  |  | M_Abgas | 28.2442 | kg/kmol
Nebenrechnung
H2O, g | 0.029658
H2O, l | 0.051042
gas | 0.94896
Referenzenthalpie der Luft
h_Luft,ref molenspez. |  | -4713.3203 | kJ/kmol
h_Luft,ref massensepz. |  | -164.5804 | kJ/kg
M_Luft |  | 28.6384 | kg/kmol
Note on C5: Nesrine Ouanes : Zusammensetzung aus TDO-Buch Seite 30
Note on E5: Nesrine Ouanes : x_i / x_(gas)
Note on C14: Nesrine Ouanes : Formel siehe ET_Übung
Note on B19: Nesrine Ouanes : Zusammensetzung aus TDO-Buch Seite 30